## Лист1
ПОЗИЦИЯ | ОБОЗНАЧЕНИЕ | Материал | Заготовка | Масса | Производство ДСЕ | К-ВО
1 | 00.GR.01.00.00.09 Направляющая нижняя | PE1000 Высокой плотности |  | 0.56 |  | 1
2 | 00.GR.01.00.00.09 Направляющая нижняя | PE1000 Высокой плотности |  | 0.56 |  | 1
3 | 00.GR.01.00.00.10 Накладка | PE1000 Высокой плотности |  | 0.02 |  | 4
4 | 00.GR.01.00.00.11 Подложка верхняя | PE1000 Высокой плотности |  | 0.05 |  | 2
5 | 00.GR.01.00.00.12 Направляющая верхняя | PE1000 Высокой плотности |  | 0.1 |  | 2
6 | 00.GR.01.01.00.02 Заслонка | AISI 316 Нержавеющая сталь, лист (SS) |  | 0.25 |  | 2
7 | 00.GR.01.01.00.03 Палец натяжителя | AISI 316 Нержавеющая сталь, лист (SS) |  | 0.08 |  | 8
8 | 00.GR.01.01.00.03-01 Палец натяжителя | AISI 316 Нержавеющая сталь, лист (SS) |  | 0.14 |  | 2
9 | 00.GR.01.01.00.06 Ухо | AISI 316 Нержавеющая сталь, лист (SS) |  | 0.29 |  | 8
10 | 00.GR.01.01.02.02 Заглушка | AISI 316 Нержавеющая сталь, лист (SS) |  | 0.16 |  | 2
11 | 00.GR.01.01.03.00 СБ Основа опоры |  |  | 4.6 |  | 2
12 | 00.GR.01.01.03.01 Пластина | AISI 316 Нержавеющая сталь, лист (SS) |  | 3 |  | 2
13 | 00.GR.01.01.03.02 Труба опорная | AISI 316 Нержавеющая сталь, лист (SS) |  | 0.82 |  | 2
14 | 00.GR.01.01.03.03 Косынка | AISI 316 Нержавеющая сталь, лист (SS) |  | 0.17 |  | 8
15 | 00.GR.01.01.03.04 Кольцо | AISI 316 Нержавеющая сталь, лист (SS) |  | 0.06 |  | 2
16 | 00.GR.01.01.03.05 Заглушка | AISI 316 Нержавеющая сталь, лист (SS) |  | 0.02 |  | 2
17 | 00.GR.01.02.00.02 Заглушка | AISI 316 Нержавеющая сталь, лист (SS) |  | 0.05 |  | 4
18 | 00.GR.03.00.00.02 Вал приводной | AISI 316 Нержавеющая сталь, лист (SS) |  | 2.87 |  | 1
19 | 00.GR.03.00.00.03 Вал | AISI 316 Нержавеющая сталь, лист (SS) |  | 2.83 |  | 1
20 | 00.GR.03.00.00.04 Фланец под звезду | AISI 316 Нержавеющая сталь, лист (SS) |  | 0.71 |  | 2
21 | 00.GR.04.02.00.04-130-01 Труба D168,3x3 | AISI 316 Нержавеющая сталь, лист (SS) |  | 2.06 |  | 1
22 | 00.GR.04.00.00.00 СБ Опора редуктора в сборе |  |  | 12.38 |  | 1
23 | 00.GR.04.01.00.00 СБ Опора редуктора |  |  | 10 |  | 1
24 | 00.GR.04.01.00.01 Пластина | AISI 316 Нержавеющая сталь, лист (SS) |  | 7.99 |  | 1
25 | 00.GR.04.01.00.02 Обойма | AISI 316 Нержавеющая сталь, лист (SS) |  | 0.61 |  | 1
26 | 00.GR.04.01.00.03 Упор | AISI 316 Нержавеющая сталь, лист (SS) |  | 0.7 |  | 2
27 | 00.GR.04.01.00.04 Ребро | AISI 316 Нержавеющая сталь, лист (SS) |  | 0.14 |  | 8
28 | 00.GR.04.01.00.05 Втулка | AISI 316 Нержавеющая сталь, лист (SS) |  | 0.03 |  | 4
29 | 00.GR.04.02.00.00-130 СБ Стакан |  |  | 6.33 |  | 1
30 | 00.GR.04.02.00.01 Фланец | AISI 316 Нержавеющая сталь, лист (SS) |  | 1.53 |  | 1
31 | 00.GR.04.02.00.02-130 Косынка | AISI 316 Нержавеющая сталь, лист (SS) |  | 0.15 |  | 8
32 | 00.GR.04.02.00.03 Фланец редуктора pcrv 090-130 | AISI 316 Нержавеющая сталь, лист (SS) |  | 1.51 |  | 1
33 | 00.GR.04.02.00.05-130 Вставка в трубу | AISI 316 Нержавеющая сталь, лист (SS) |  | 0.06 |  | 1
34 | 00.GR.05.00.00.00 СБ Опора вала в сборе |  |  | 14.76 |  | 1
35 | 00.GR.05.01.00.00 СБ Опора вала |  |  | 9.47 |  | 1
36 | 00.GR.05.01.00.01 Пластина | AISI 316 Нержавеющая сталь, лист (SS) |  | 8.01 |  | 1
37 | 00.GR.05.01.00.02 Втулка | AISI 316 Нержавеющая сталь, лист (SS) |  | 0.05 |  | 4
38 | 00.GR.06.00.00.00 СБ Натяжитель |  |  | 2.92 |  | 2
39 | 00.GR.06.00.00.01 Уголок | AISI 316 Нержавеющая сталь, лист (SS) |  | 1.94 |  | 2
40 | 00.GR.06.00.00.02 Ребро | AISI 316 Нержавеющая сталь, лист (SS) |  | 0.21 |  | 8
41 | 00.GR.06.00.00.03 Усиление | AISI 316 Нержавеющая сталь, лист (SS) |  | 0.13 |  | 2
42 | 00.GR.07.01.00.02 Втулка | AISI 316 Нержавеющая сталь, лист (SS) |  | 0.37 |  | 2
43 | 00.GR.07.01.00.03 Ребро | AISI 316 Нержавеющая сталь, лист (SS) |  | 1.89 |  | 2
44 | 00.GR.07.01.00.05 Подложка 1 | AISI 316 Нержавеющая сталь, лист (SS) |  | 0.11 |  | 2
45 | 00.GR.07.01.00.06 Подложка 2 | AISI 316 Нержавеющая сталь, лист (SS) |  | 0.03 |  | 2
46 | 00.GR.07.01.00.07 Подложка 3 | AISI 316 Нержавеющая сталь, лист (SS) |  | 0.04 |  | 2
47 | 00.GR.07.01.00.08 Подложка гнутая | AISI 316 Нержавеющая сталь, лист (SS) |  | 0.01 |  | 2
48 | 00.GR.08.00.00.00 СБ Опора |  |  | 21.35 |  | 2
49 | 00.GR.08.00.00.04 Швеллер 10П | Сталь 3 ГОСТ 535-88 |  | 6.69 |  | 2
50 | 00.GR.08.01.00.00 СБ Основной швеллер |  |  | 14.29 |  | 2
51 | 00.GR.08.01.00.01 Швеллер 12П | Сталь 3 ГОСТ 535-88 |  | 9.19 |  | 2
52 | 00.GR.08.01.00.02 Пятка | Сталь 3 ГОСТ 535-88 |  | 4.64 |  | 2
53 | 00.GR.08.01.00.03 Косынка | Сталь 3 ГОСТ 535-88 |  | 0.23 |  | 4
54 | 00.GR.10.02.00.00 Торец | AISI 316 Нержавеющая сталь, лист (SS) |  | 0.17 |  | 2
55 | 00.GR.10.04.00.00 Втулка | AISI 316 Нержавеющая сталь, лист (SS) |  | 0.01 |  | 4
56 | 00.GR.11.00.00.02 Ребро | AISI 316 Нержавеющая сталь, лист (SS) |  | 0.44 |  | 2
57 | 00.GR.12.00.00.02 Втулка вварная | AISI 316 Нержавеющая сталь, лист (SS) |  | 0.16 |  | 3
58 | 00.GR.12.00.00.02-01 СБ Втулка вварная | AISI 316 Нержавеющая сталь, лист (SS) |  | 0.11 |  | 3
59 | 00.GR.12.00.00.03 Труба плоскоовальная | AISI 316 Нержавеющая сталь, лист (SS) |  | 0.08 |  | 2
60 | 00.GR.12.00.00.04 Заглушка | AISI 316 Нержавеющая сталь, лист (SS) |  | 0.09 |  | 4
61 | 00.GR.12.02.00.00-130 Вал редуктора | Сталь 20 ГОСТ 535-88 |  | 3 |  | 1
62 | 00.GR.12.05.00.00-01 Палец цепи | AISI 304 |  | 0.04 |  | 4
63 | 00.GR.12.06.00.00 Шпилька (УПОРНАЯ РЕЗЬБА S34х5) | 12Х18Н10Т ГОСТ 4543-71 |  | 1.97 |  | 2
64 | 00.GR.13.00.00.00 СБ Муфта малая |  |  | 2.37 |  | 1
65 | 00.GR.13.00.00.01 Втулка муфты малая | AISI 316 Нержавеющая сталь, лист (SS) |  | 1.55 |  | 1
66 | 00.GR.13.00.00.02 Фланец муфты малой | AISI 316 Нержавеющая сталь, лист (SS) |  | 0.82 |  | 1
67 | 00.GR.14.00.00.00 СБ Муфта большая |  |  | 2.38 |  | 1
68 | 00.GR.14.00.00.01 Втулка муфты большая | AISI 316 Нержавеющая сталь, лист (SS) |  | 1.64 |  | 1
69 | 00.GR.14.00.00.02 Фланец муфты большой | AISI 316 Нержавеющая сталь, лист (SS) |  | 0.74 |  | 1
70 | 00.GR.15.00.00.00 СБ Кронштейн |  |  | 0.24 |  | 2
71 | 00.GR.15.00.00.01 Основание под Крюк | AISI 316 Нержавеющая сталь, лист (SS) |  | 0.16 |  | 2
72 | 00.GR.15.00.00.02 Крюк | AISI 316 Нержавеющая сталь, лист (SS) |  | 0.03 |  | 4
73 | 00.GR.21.00.00.00 Гайка S34х5 Упорная резьба | AISI 316 Нержавеющая сталь, лист (SS) |  | 0.35 |  | 4
74 | 57.GR.00.00.00.01 Крышка | AISI 316 Нержавеющая сталь, лист (SS) |  | 2.62 |  | 1
75 | 57.GR.00.00.00.02 Ламель | AISI 316 Нержавеющая сталь, лист (SS) |  | 2.83 |  | 12
76 | 57.GR.00.00.00.03 Планка прижимная | AISI 316 Нержавеющая сталь, лист (SS) |  | 1.86 |  | 2
77 | 57.GR.00.00.00.04 ТМКЩ | ТМКЩ-С ГОСТ 7338-90 |  | 2.57 |  | 2
78 | 57.GR.01.00.00.00 СБ Рама |  |  | 201.49 |  | 1
79 | 57.GR.01.00.00.01 Пол | AISI 316 Нержавеющая сталь, лист (SS) |  | 4.72 |  | 1
80 | 57.GR.01.00.00.02 Уголок | AISI 316 Нержавеющая сталь, лист (SS) |  | 2.36 |  | 1
81 | 57.GR.01.00.00.03 Уголок | AISI 316 Нержавеющая сталь, лист (SS) |  | 2.29 |  | 1
82 | 57.GR.01.00.00.05 Щит | AISI 316 Нержавеющая сталь, лист (SS) |  | 5.28 |  | 1
83 | 57.GR.01.00.00.06 Направляющая | PE1000 Высокой плотности |  | 0.85 |  | 1
84 | 57.GR.01.00.00.06 Направляющая | PE1000 Высокой плотности |  | 0.85 |  | 1
85 | 57.GR.01.00.00.07 Подложка | PE1000 Высокой плотности |  | 2.3 |  | 1
86 | 57.GR.01.00.00.07-01 Подложка | PE1000 Высокой плотности |  | 2.3 |  | 1
87 | 57.GR.01.01.00.00 СБ Боковина |  |  | 85.18 |  | 1
88 | 57.GR.01.01.00.00-01 СБ Боковина |  |  | 85.02 |  | 1
89 | 57.GR.01.01.01.00 СБ Профиль боковой |  |  | 52.7 |  | 1
90 | 57.GR.01.01.01.01 Профиль верхний | AISI 316 Нержавеющая сталь, лист (SS) |  | 23.88 |  | 1
91 | 57.GR.01.01.01.02 Профиль нижний | AISI 316 Нержавеющая сталь, лист (SS) |  | 25.31 |  | 1
92 | 57.GR.01.01.01.03 Профиль средний | AISI 316 Нержавеющая сталь, лист (SS) |  | 3.51 |  | 1
93 | 57.GR.01.01.01.03-01 Профиль средний | AISI 316 Нержавеющая сталь, лист (SS) |  |  |  | 1
94 | 57.GR.01.01.02.00 СБ Профиль средний |  |  | 26.08 |  | 2
95 | 57.GR.01.01.02.01 Профиль средний | AISI 316 Нержавеющая сталь, лист (SS) |  | 15.99 |  | 2
96 | 57.GR.01.01.02.01-01 Профиль средний | AISI 316 Нержавеющая сталь, лист (SS) |  | 10.09 |  | 2
97 | 57.GR.01.02.00.00 СБ Перегородка |  |  | 2.32 |  | 1
98 | 57.GR.01.02.00.00-01 СБ Перегородка |  |  | 2.29 |  | 1
99 | 57.GR.01.02.00.01 Труба | AISI 316 Нержавеющая сталь, лист (SS) |  | 2.21 |  | 1
100 | 57.GR.01.02.00.01-01 Труба | AISI 316 Нержавеющая сталь, лист (SS) |  | 2.19 |  | 1
101 | 57.GR.01.03.00.00 СБ Поперечина |  |  | 2.66 |  | 1
102 | 57.GR.03.00.00.00 СБ Вал в сборе |  |  | 15.15 |  | 1
103 | 57.GR.03.00.00.01 Труба | AISI 316 Нержавеющая сталь, лист (SS) |  | 1.43 |  | 1
104 | 57.GR.03.01.00.00 СБ Вал |  |  | 8.56 |  | 1
105 | 57.GR.07.00.00.00 СБ Скребок в сборе |  |  | 7.53 |  | 1
106 | 57.GR.07.00.00.01 Нож | PE1000 Высокой плотности |  | 0.13 |  | 1
107 | 57.GR.07.00.00.02 Пластина прижимная | AISI 316 Нержавеющая сталь, лист (SS) |  | 0.63 |  | 1
108 | 57.GR.07.01.00.00 СБ Скребок |  |  | 6.71 |  | 1
109 | 57.GR.07.01.00.01 Труба | AISI 316 Нержавеющая сталь, лист (SS) |  | 0.7 |  | 1
110 | 57.GR.07.01.00.04 Пластина | AISI 316 Нержавеющая сталь, лист (SS) |  | 1.09 |  | 1
111 | 57.GR.09.00.00.00 СБ Смотровая в сборе |  |  | 7.73 |  | 1
112 | 57.GR.09.00.00.01 Щит | AISI 316 Нержавеющая сталь, лист (SS) |  | 7.48 |  | 1
113 | 57.GR.10.00.00.00 СБ Расческа |  |  | 3.53 |  | 1
114 | 57.GR.10.01.00.00 Уголок | AISI 316 Нержавеющая сталь, лист (SS) |  | 1.09 |  | 1
115 | 57.GR.10.03.00.00 Расческа | AISI 316 Нержавеющая сталь, лист (SS) |  | 2 |  | 1
116 | 57.GR.11.00.00.00 СБ Козырек |  |  | 4.78 |  | 1
117 | 57.GR.11.00.00.01 Панель | AISI 316 Нержавеющая сталь, лист (SS) |  | 0.8 |  | 1
118 | 57.GR.11.00.00.03 Лист | AISI 316 Нержавеющая сталь, лист (SS) |  | 3.1 |  | 1
119 | 57.GR.11.00.00.04 Планка | AISI 316 Нержавеющая сталь, лист (SS) |  | 0.51 |  | 1
120 | 57.GR.12.00.00.00 СБ Труба натяжная |  |  | 2.82 |  | 1
121 | 57.GR.12.00.00.01 Проф труба | AISI 316 Нержавеющая сталь, лист (SS) |  | 2.02 |  | 1
122 | 57.GR.12.00.00.01-01 СБ Проф труба | AISI 316 Нержавеющая сталь, лист (SS) |  | 2.17 |  | 1
123 | GR.01.01.01.00-01 СБ 'Профиль боковой' |  |  | 52.7 |  | 1
124 | GR.01.01.01.01-01 'Профиль верхний' | AISI 316 Нержавеющая сталь, лист (SS) |  | 23.88 |  | 1
125 | GR.01.01.01.02-01 'Профиль нижний' | AISI 316 Нержавеющая сталь, лист (SS) |  | 25.31 |  | 1
137 | Болт М12х150 DIN 933 ОЦ | Сталь 20 ГОСТ 535-88 |  | 0.15 |  | 4
138 | Винт M12х30 DIN 7984 А4 | AISI 316 Нержавеющая сталь, лист (SS) |  | 0.039 |  | 8
139 | Винт М10х16 DIN 7984 А4 | AISI 316 Нержавеющая сталь, лист (SS) |  | 0.018 |  | 6
140 | Винт М10х40 DIN 7984 А4 | AISI 316 Нержавеющая сталь, лист (SS) |  | 0.028 |  | 5
141 | Винт М10х45 DIN 7984 А4 | AISI 316 Нержавеющая сталь, лист (SS) |  | 0.036 |  | 8
142 | Винт М10х60 DIN 7984 А4 | AISI 316 Нержавеющая сталь, лист (SS) |  | 0.045 |  | 4
143 | Винт М12х20 DIN 7984 А4 | AISI 316 Нержавеющая сталь, лист (SS) |  | 0.03 |  | 4
144 | Винт М12х30 DIN 7984 А4 | AISI 316 Нержавеющая сталь, лист (SS) |  | 0.039 |  | 12
145 | Винт М12х60 DIN 7984 A4 | AISI 316 Нержавеющая сталь, лист (SS) |  | 0.066 |  | 6
146 | Винт М16х155 DIN 7984 ОЦ | Сталь 20 ГОСТ 535-88 |  | 0.269 |  | 3
147 | Винт М6х16 DIN 7991 A4 | AISI 316 Нержавеющая сталь, лист (SS) |  | 0.004 |  | 4
148 | Винт М6х20 DIN 7984 А4 | AISI 316 Нержавеющая сталь, лист (SS) |  | 0.007 |  | 4
149 | Винт М6х45 DIN 7991 А4 | AISI 316 Нержавеющая сталь, лист (SS) |  | 0.011 |  | 24
150 | Винт М8х20 DIN 7984 A4 | AISI 316 Нержавеющая сталь, лист (SS) |  | 0.013 |  | 25
151 | Винт М8х27 DIN 7984 А4 | AISI 316 Нержавеющая сталь, лист (SS) |  | 0.028 |  | 4
152 | Винт М8х30 DIN 7991 А4 | AISI 316 Нержавеющая сталь, лист (SS) |  | 0.014 |  | 2
153 | Винт М8х35 DIN 7991 А4 | AISI 316 Нержавеющая сталь, лист (SS) |  | 0.016 |  | 12
154 | Винт М8х45 DIN 7991 А4 | AISI 316 Нержавеющая сталь, лист (SS) |  | 0.022 |  | 2
155 | Гайка М10 DIN 934 А4 | AISI 316 Нержавеющая сталь, лист (SS) |  | 0.012 |  | 16
156 | Гайка М12 DIN 6923 А4 | AISI 316 Нержавеющая сталь, лист (SS) |  | 0.023 |  | 12
157 | Гайка М12 DIN 6923 ОЦ | Сталь 20 ГОСТ 535-88 |  | 0.023 |  | 4
158 | Гайка М12 DIN 934 А4 | AISI 316 Нержавеющая сталь, лист (SS) |  | 0.017 |  | 6
159 | Гайка М16 DIN 6923 ОЦ | Сталь 20 ГОСТ 535-88 |  | 0.053 |  | 10
160 | Гайка М6 DIN 934 А4 | AISI 316 Нержавеющая сталь, лист (SS) |  | 0.002 |  | 24
161 | Гайка М8 DIN 6923 A4 | AISI 316 Нержавеющая сталь, лист (SS) |  | 0.008 |  | 12
162 | Гайка М8 DIN934 А4 | AISI 316 Нержавеющая сталь, лист (SS) |  | 0.01 |  | 4
163 | Гайка М8 ГОСТ 5916-70 А4 | AISI 316 Нержавеющая сталь, лист (SS) |  | 0.014 |  | 4
164 | Гайка барашек М8 DIN-314 A4 | AISI 316 Нержавеющая сталь, лист (SS) |  | 0.02 |  | 8
165 | Заглушка | PE1000 Высокой плотности |  | 0 |  | 6
166 | Звезда HP38.1F10 z=16 | AISI 316 Нержавеющая сталь, лист (SS) |  | 3.15 |  | 2
167 | Звено 1 HP38.1F10 | AISI 304 |  | 0.11 |  | 1
168 | Звено 2 HP38.1F10 | AISI 304 |  | 0.1 |  | 1
169 | Звено 4х21 А2 нерж. | AISI 304 |  | 0.01 |  | 16
170 | Кольцо стопорное D80 DIN 472 | Сталь 45 ГОСТ 1050-88 |  | 0.02 |  | 1
171 | Кольцо-стопорное-наружное-ГОСТ-13942-86-DIN-471 Вал 10мм 36НХТЮ | Сталь 65Г ГОСТ 14959-79 |  | 0 |  | 4
172 | Мотор-редуктор PCRV090.130-121-7.4-1,1кВт-6P-380-50 | Чугун |  | 21.64 |  | 1
173 | Подшипник 208 2Z |  |  | 0.39 |  | 1
174 | Подшипник UCF 308 |  |  | 3.21 |  | 1
175 | Подшипник UCP 204 |  |  | 0.71 |  | 2
176 | Ручка скоба с втулками пластиковая | ABS |  | 0.05 |  | 2
177 | Шaйба М12 DIN 125 А4 | AISI 316 Нержавеющая сталь, лист (SS) |  | 0.01 |  | 12
178 | Шайба М10 DIN 125 А4 | AISI 316 Нержавеющая сталь, лист (SS) |  | 0 |  | 28
179 | Шайба М10 DIN 127 А4 | AISI 316 Нержавеющая сталь, лист (SS) |  | 0 |  | 16
180 | Шайба М12 DIN 125 А4 | AISI 316 Нержавеющая сталь, лист (SS) |  | 0.01 |  | 18
181 | Шайба М12 DIN 125 ОЦ | Сталь 20 ГОСТ 535-88 |  | 0.01 |  | 4
182 | Шайба М8 DIN 125 А4 | AISI 316 Нержавеющая сталь, лист (SS) |  | 0 |  | 1
183 | Шайба М8 DIN125 А4 | AISI 316 Нержавеющая сталь, лист (SS) |  | 0 |  | 4
184 | Шайба гроверная М8 DIN127 А4 | AISI 316 Нержавеющая сталь, лист (SS) |  | 0 |  | 4
185 | Шайба увеличенная М10 D68 А4 | AISI 316 Нержавеющая сталь, лист (SS) |  | 0.14 |  | 1
186 | Шайба увеличенная М8 D30 A4 | AISI 316 Нержавеющая сталь, лист (SS) |  | 0.02 |  | 4
187 | Шайба увеличенная М8 D50 А4 | AISI 316 Нержавеющая сталь, лист (SS) |  | 0.08 |  | 1
188 | Шпилька М8x20 DIN 975 А4 | AISI 316 Нержавеющая сталь, лист (SS) |  | 0.01 |  | 8
189 | Шпонка 8х10х50 |  |  | 0.03 |  | 1
190 | Шпонка 9х14х150 |  |  | 0.14 |  | 1
191 | Шпонка 9х14х60 |  |  | 0.06 |  | 1